## Sheet1
SegmentID | Location | Material | Diameter (mm) | Length (m) | InstallationDate | LastRepairDate | PH_Value | MaterialDensity (kg/m³) | FlowRate (L/min) | Pressure (PSI) | CorrosionLevel (%) | CorrosionRate (mm/year) | ChalkLevel (%) | WaterTemperature (°C) | SedimentLevel (%) | QualityCheckStatus | RepairPriority | Latitude | Longitude
NL001 | The Hague | PVC | 200 | 2471 | 2001-02-03 | 2023-08-06 | 8.2 | 950 | 419 | 133 | 2.5 | 0.058 | 1 | 7 | 4 | Fail | Low | 53.0305 | 6.2705
NL002 | Amsterdam | Steel | 300 | 3954 | 1993-05-26 | 2020-05-26 | 6.7 | 1400 | 380 | 145 | 24 | 0.077 | 2 | 9 | 5 | Fail | Medium | 51.5434 | 4.4403
NL003 | Groningen | Steel | 200 | 4945 | 2019-11-08 | 2023-07-21 | 8 | 7850 | 276 | 50 | 26.3 | 0.038 | 4 | 13 | 1 | Fail | Medium | 51.7745 | 6.0415
NL004 | Groningen | Cast Iron | 150 | 2287 | 2014-09-05 | 2020-08-09 | 6.5 | 950 | 275 | 55 | 2.8 | 0.05 | 3 | 7 | 5 | Pass | Low | 52.0213 | 5.4778
NL005 | Groningen | PVC | 200 | 2746 | 2002-01-21 | 2020-12-06 | 8.4 | 7200 | 477 | 141 | 12.8 | 0.098 | 0 | 14 | 8 | Pass | Low | 53.2422 | 4.8787
NL006 | Rotterdam | PVC | 300 | 3633 | 1993-04-13 | 2021-05-24 | 7.7 | 7200 | 181 | 80 | 14.2 | 0.025 | 4 | 13 | 2 | Fail | Medium | 51.8588 | 5.3642
NL007 | Groningen | PVC | 300 | 3037 | 1998-03-17 | 2021-05-29 | 6.5 | 7850 | 446 | 123 | 17.4 | 0.038 | 4 | 12 | 9 | Pass | Medium | 52.3666 | 3.7154
NL008 | Utrecht | PVC | 300 | 1745 | 2005-07-02 | 2020-03-10 | 8.4 | 7200 | 278 | 133 | 21.5 | 0.006 | 0 | 13 | 9 | Pass | Medium | 52.1502 | 5.863
NL009 | The Hague | Concrete | 200 | 1652 | 2019-07-15 | 2023-10-13 | 7.8 | 950 | 364 | 57 | 0.8 | 0.032 | 2 | 7 | 5 | Fail | Medium | 52.6668 | 3.5096
NL010 | Amsterdam | Concrete | 300 | 3324 | 1992-03-18 | 2022-06-27 | 6.6 | 950 | 435 | 71 | 21.9 | 0.083 | 3 | 8 | 6 | Pass | Low | 53.3729 | 6.6904
NL011 | Amsterdam | Steel | 400 | 2297 | 1995-10-23 | 2021-07-10 | 6.5 | 950 | 419 | 142 | 23 | 0.081 | 1 | 8 | 4 | Pass | High | 53.3816 | 5.9238
NL012 | The Hague | Concrete | 150 | 1234 | 2012-02-02 | 2022-06-04 | 7.3 | 1400 | 178 | 58 | 0.3 | 0.064 | 2 | 11 | 0 | Pass | Low | 51.605 | 6.6979
NL013 | Utrecht | Cast Iron | 200 | 125 | 2000-08-22 | 2022-02-04 | 6.1 | 1400 | 345 | 93 | 9.2 | 0.037 | 1 | 5 | 8 | Fail | Low | 52.6924 | 3.4045
NL014 | Rotterdam | Concrete | 300 | 1588 | 2014-06-06 | 2023-09-08 | 6.5 | 950 | 74 | 96 | 7 | 0.032 | 3 | 8 | 5 | Pass | High | 53.2836 | 6.8677
NL015 | Amsterdam | HDPE | 150 | 1056 | 2006-08-11 | 2020-04-01 | 7.1 | 1400 | 236 | 50 | 15.1 | 0.08 | 2 | 11 | 5 | Fail | High | 53.0619 | 6.9457
NL016 | Rotterdam | PVC | 200 | 2013 | 2017-05-06 | 2023-09-27 | 6.9 | 1400 | 342 | 101 | 28.6 | 0.008 | 4 | 8 | 5 | Fail | Low | 51.9231 | 6.3464
NL017 | Rotterdam | Steel | 150 | 3034 | 1994-12-29 | 2021-02-27 | 7.2 | 2400 | 405 | 88 | 16.7 | 0.069 | 2 | 14 | 1 | Pass | Low | 53.03 | 7.0707
NL018 | Amsterdam | HDPE | 400 | 1569 | 1990-07-19 | 2023-12-09 | 6.7 | 1400 | 375 | 139 | 2.9 | 0.039 | 1 | 11 | 0 | Fail | High | 51.8781 | 4.7143
NL019 | Rotterdam | Concrete | 200 | 2821 | 1993-12-18 | 2021-12-11 | 7.5 | 2400 | 184 | 124 | 18.7 | 0.064 | 4 | 8 | 0 | Fail | High | 53.2975 | 6.5389
NL020 | The Hague | HDPE | 300 | 1996 | 2004-03-09 | 2022-08-25 | 8.2 | 2400 | 53 | 148 | 25.9 | 0.093 | 0 | 7 | 0 | Pass | High | 51.5179 | 6.2515
NL021 | Groningen | HDPE | 100 | 1028 | 2018-12-21 | 2020-10-01 | 6.3 | 1400 | 276 | 137 | 4.7 | 0.086 | 2 | 7 | 0 | Pass | Low | 51.6805 | 6.066
NL022 | Amsterdam | HDPE | 300 | 2911 | 2020-12-17 | 2022-05-10 | 7.3 | 1400 | 427 | 146 | 29.8 | 0.05 | 2 | 7 | 0 | Pass | Medium | 52.7384 | 5.7436
NL023 | Groningen | Concrete | 200 | 569 | 2020-03-26 | 2020-02-13 | 6.3 | 1400 | 218 | 133 | 2.6 | 0.043 | 4 | 11 | 7 | Pass | High | 52.2649 | 4.5373
NL024 | Amsterdam | HDPE | 300 | 2435 | 2017-10-12 | 2023-01-12 | 7.8 | 7200 | 494 | 76 | 2.8 | 0.082 | 2 | 9 | 6 | Pass | Medium | 51.6931 | 5.3879
NL025 | Utrecht | HDPE | 100 | 625 | 2004-04-05 | 2021-03-09 | 7 | 2400 | 467 | 128 | 19 | 0.074 | 4 | 11 | 3 | Fail | Medium | 53.4699 | 4.4159
NL026 | Groningen | HDPE | 100 | 1963 | 2006-11-30 | 2022-03-20 | 7.4 | 7200 | 334 | 82 | 28.5 | 0.045 | 0 | 5 | 5 | Fail | Low | 53.2932 | 3.4322
NL027 | Amsterdam | Cast Iron | 100 | 1820 | 2003-04-26 | 2020-04-03 | 6.5 | 950 | 374 | 120 | 28.1 | 0.097 | 2 | 9 | 4 | Fail | Low | 52.0422 | 3.4923
NL028 | Rotterdam | HDPE | 300 | 691 | 2006-12-03 | 2023-04-13 | 6.4 | 1400 | 76 | 147 | 13.4 | 0.037 | 1 | 14 | 3 | Pass | Medium | 52.4464 | 3.9339
NL029 | Groningen | Concrete | 200 | 2422 | 1994-11-28 | 2023-11-30 | 7.2 | 950 | 274 | 94 | 21.8 | 0.04 | 2 | 7 | 4 | Fail | Low | 52.4595 | 5.3009
NL030 | Groningen | Steel | 300 | 3610 | 1994-01-23 | 2020-07-20 | 6.9 | 7200 | 298 | 109 | 22.3 | 0.074 | 4 | 6 | 5 | Fail | High | 52.5168 | 4.2238
NL031 | Groningen | Cast Iron | 100 | 307 | 2012-12-20 | 2021-05-13 | 8.4 | 2400 | 415 | 107 | 9.2 | 0.045 | 4 | 11 | 1 | Pass | High | 53.4345 | 4.7671
NL032 | Amsterdam | PVC | 400 | 4362 | 1992-06-13 | 2021-04-25 | 7.9 | 7850 | 485 | 100 | 3.6 | 0.094 | 1 | 6 | 3 | Fail | Medium | 51.6999 | 3.6039
NL033 | Rotterdam | PVC | 100 | 3521 | 2004-09-18 | 2020-11-25 | 7.9 | 1400 | 251 | 95 | 13.3 | 0.026 | 1 | 12 | 6 | Pass | Medium | 51.5793 | 6.7714
NL034 | Rotterdam | Concrete | 500 | 4189 | 1990-05-17 | 2020-07-28 | 8.3 | 950 | 487 | 54 | 11.8 | 0.039 | 4 | 10 | 7 | Pass | High | 52.4674 | 6.6743
NL035 | Rotterdam | Cast Iron | 100 | 2010 | 2018-07-22 | 2021-09-09 | 6.2 | 950 | 247 | 107 | 16 | 0.07 | 4 | 11 | 4 | Pass | High | 52.4165 | 6.7199
NL036 | Amsterdam | Cast Iron | 500 | 2960 | 2007-03-06 | 2022-11-06 | 7.4 | 950 | 467 | 143 | 25.4 | 0.09 | 2 | 6 | 0 | Pass | Medium | 51.9705 | 4.6291
NL037 | Utrecht | PVC | 200 | 316 | 2018-08-11 | 2020-04-16 | 7.5 | 7200 | 185 | 141 | 16.1 | 0.013 | 4 | 11 | 0 | Fail | High | 51.6177 | 6.0378
NL038 | The Hague | Steel | 300 | 124 | 2016-03-29 | 2020-06-13 | 8.4 | 7200 | 175 | 67 | 20.4 | 0.025 | 1 | 11 | 7 | Fail | Low | 51.7477 | 4.9797
NL039 | Groningen | HDPE | 200 | 4263 | 1999-05-13 | 2021-08-29 | 6.7 | 7850 | 144 | 85 | 18.3 | 0.024 | 2 | 11 | 3 | Fail | Low | 53.2135 | 4.5163
NL040 | Groningen | Steel | 300 | 3126 | 1990-06-18 | 2021-09-20 | 6.6 | 7200 | 122 | 116 | 3 | 0.049 | 4 | 11 | 3 | Fail | Medium | 52.2993 | 3.6605
NL041 | Utrecht | Cast Iron | 500 | 2382 | 2006-06-10 | 2023-04-30 | 6.3 | 2400 | 296 | 70 | 2.8 | 0.089 | 0 | 7 | 0 | Fail | Low | 52.2628 | 4.9608
NL042 | The Hague | Concrete | 100 | 1840 | 1997-10-23 | 2023-05-04 | 6 | 2400 | 390 | 95 | 1.7 | 0.036 | 1 | 10 | 0 | Pass | Medium | 51.5439 | 4.8368
NL043 | Utrecht | Steel | 100 | 4487 | 2016-09-14 | 2023-08-24 | 8.3 | 950 | 185 | 107 | 2.6 | 0.039 | 0 | 7 | 9 | Fail | Low | 52.2495 | 3.9935
NL044 | Amsterdam | Steel | 100 | 3881 | 2002-02-06 | 2020-05-16 | 7.7 | 1400 | 245 | 129 | 7.1 | 0.092 | 2 | 7 | 4 | Pass | Low | 52.8232 | 4.6958
NL045 | Amsterdam | Cast Iron | 300 | 2875 | 2012-01-05 | 2022-08-10 | 8 | 950 | 263 | 86 | 25.2 | 0.012 | 1 | 8 | 4 | Fail | Medium | 52.7507 | 3.7538
NL046 | The Hague | PVC | 100 | 2703 | 2013-10-27 | 2022-05-09 | 6.7 | 2400 | 158 | 112 | 15.7 | 0.063 | 2 | 7 | 5 | Fail | High | 53.328 | 6.6231
NL047 | Amsterdam | Cast Iron | 200 | 1262 | 1998-09-22 | 2023-01-22 | 7.5 | 2400 | 373 | 54 | 15.4 | 0.014 | 3 | 14 | 8 | Fail | Medium | 52.8436 | 5.8701
NL048 | The Hague | Steel | 200 | 4175 | 2006-03-16 | 2022-01-20 | 6.2 | 2400 | 152 | 127 | 19.5 | 0.038 | 1 | 8 | 8 | Fail | Medium | 52.1482 | 4.1131
NL049 | Rotterdam | Steel | 100 | 723 | 2004-02-06 | 2023-01-16 | 7.2 | 950 | 390 | 80 | 16.3 | 0.033 | 2 | 13 | 0 | Fail | High | 52.1324 | 6.7969
NL050 | The Hague | Concrete | 400 | 870 | 1994-11-13 | 2020-06-09 | 8.4 | 7850 | 377 | 137 | 1 | 0.068 | 0 | 10 | 1 | Pass | Low | 53.1666 | 5.5448